## Wymagania tech.
Postępowanie nr 622600848 pn. Zakup 2 szt. przenośników zgrzebłowych lekkich dla PGG S.A. Oddział KWK Murcki-Staszic Załącznik 1.2. do SWZ
LP |  | WYSZCZEGÓLNIENIE (OPIS) | Wymagane przez Zamawiającego | Oferowane przez Wykonawcę
|  |  | Typ lekki | Producent ….....
Typ ….......
I |  | Parametry techniczno– konstrukcyjne:
1. |  | Minimalna wydajność szczytowa przenośnika | min 80 t/h
2. |  | Prędkość łańcucha | min. 0,8 m/s
3. |  | Napięcie zasilania przełączalne 500 i 1000 V | TAK
4. |  | Szerokość zewnętrzna rynny | 440 mm
5. |  | Wysokość profilu rynny | 180 mm
6. |  | Długość rynny | 1 500 mm
7. |  | Liczba pasm łańcucha | 2 szt.
8. |  | Długość przenośnika (mierzona pomiędzy osiami bębnów łańcuchowych) | 60 m
9. |  | Długość części podwieszonej przenośnika | 40 m
10. |  | Przenośnik jest przeznaczony do odstawy urobku z przodków wyrobisk chodnikowych węglowych, węglowo – kamiennych i kamiennych jako przenośnik wisząco-leżący | TAK
11. |  | Kadłub napędowy i zwrotnia połączone z rynnami trasy dodatkowo przy pomocy uchwytów wykonanych z blachy min. 20mm połączonych: | śrubami M 20
12 |  | Rynny kątowe | NIE
13 |  | Połączenia między członami trasy (kadłubem napędowym, poszczególnymi rynnami i stacją zwrotną) muszą być uszczelnione przed przepadem urobku bez użycia techniki spawalniczej | TAK
14 |  | Stacja zwrotna przystosowana do rozparcia lub zakotwienia w przypadku zastosowania przenośnika jako stacjonarny | TAK
15. |  | Dostosowany do pracy w wyrobiskach o zmiennych nachyleniach po wzniosie i upadzie jako częściowo podwieszony i częściowo leżący na spągu | min ±18o jako podwieszany, ±35° jako leżący
16. |  | Przenośnik jest dostosowany do podwieszenia na trasie kolejki podwieszonej o profilu I 155 wg PN-91-H-93441-10 i wyposażony w elementy jezdne i podwieszenia - skrzynia napędowa zawieszona na ciegnach z możliwością regulacji wysokości zawieszenia nad przenośnikiem taśmowym | TAK
17. |  | Grubość blachy ślizgowej | min. 12 mm
18. |  | Materiał blachy ślizgowej trudnościeralnej oraz profilu napędu zwrotni rynny o następujących właściwościach mechanicznych HB=min.370 Rm=min. 1200MPa | TAK
19. |  | Wszystkie zespoły przenośnika będą fabrycznie nowe. Pod pojęciem „fabrycznie nowy” Zamawiający żąda zaoferowania przedmiotu zamówienia do skompletowania którego użyto wyłącznie materiałów nowych, czyli takich, które nie były remontowane, regenerowane i używane | TAK
20. |  | Wszystkie elementy konstrukcji stalowych zabezpieczone antykorozyjnie | TAK
21. |  | Kompletny kadłub napędu wysypowego wyposażony w:
| a) | dwie przekładnie kątowe, kątowo-planetarne | (przełożenie) 1:31,6
| b) | bęben napędowy | monolityczny 8-zębny z zasprzęgleniem wielowypustowym
| c) | dwa kosze sprzęgłowe wraz z dwoma kompletnymi sprzęgłami podatnymi | TAK
| d) | dwa silniki o mocach minimum | 30 kW
| e) | wyrzutnik w kadłubie napędowym ustalony za pomocą śrub | TAK
| f) | kadłub napędu wysypowego musi być dostosowany do zabudowy dwóch przekładni oferowanych przez Wykonawcę oraz do stosowanych przez kopalnię typu | typu AP-400 (lub równoważna np. typ ARK7)
| g) | kadłub napędu wysypowego musi być wyposażony w przykręcane burty (boki) przesypowe posiadające otwory i płaskowniki do montażu fartuchów gumowych | TAK
| h) | ślizgi kadłuba napędowego wymienne, osadzone na sworzniach ustalających i przykręcone śrubami min. M20 wykonane z materiałów o wartościach mechanicznych Rm=min. 1200 MPa, HB=min. 370 | TAK
| i) | układ napinający łańcuch współpracujący z jednym sprzęgłem,a drugie sprzęgło dostosowane do zabudowy i współpracy z tym układem | TAK
| j) | napęd wyposażony w urządzenie hamulcowe | TAK
22. |  | Kompletna trasa łańcuchowa dwunitkowa z odpowiednią do długości przenośnika ilości zgrzebeł i elementów złącznych | TAK
23. |  | Łańcuch trasy min. klasy C lub o wyższych parametrach, dwunitkowy okrągły parowany, cynkowany ogniowo dostosowany do przenoszenia mocy napędów 2x30kW | Ø18 x 64 mm
24. |  | Zgrzebła wykonane z profilu walcowanego | TAK
25. |  | Podziałka zgrzebeł | co 7 ogniw
26. |  | Układ sterowania, oświetlenia, blokady i sygnalizacji ostrzegawczej z kompletem elementów mocujących i przewodami sygnalizującymi przystosowany do wizualizacji stanów pracy w systemie sterowania, automatyzacji ruchu oraz nadzoru Sauron, AT-VISIO, EK-GRAF lub inne stosowane w kopalniach | TAK
27. |  | Układ sterowania, oświetlenia, blokady i sygnalizacji ostrzegawczej z kompletem elementów mocujących i przewodami sygnalizującymi | TAK
28. |  | DTR przenośnika musi zawierać rysunek rozmieszczenia elementów bezpieczeństwa, sposób prowadzenia i zabudowy linki | TAK
29. |  | Kompletne podwieszenie pozwalające na zawieszenie napędu oraz trasy składające się z: • wózków nośnych o nośności 3,2 Mg dostosowanych do trasy I 155, • trawersów pozwalających na podwieszenie trasy na wózkach nośnych, • cięgieł łączących wózki, • zawieszek, • łańcucha lub cięgieł służących do zawieszenia poszczególnych podzespołów przenośnika, • elementów złącznych (sworznie, śruby, podkładki itp.) | TAK
30. |  | Kompletna zwrotnia | TAK
31. |  | Kompletny bęben łańcuchowy nawrotny: | TAK
| a) | zespół pokryw, w tym pokrywę pionową tylną wykonać na zawiasach i zabezpieczoną przed samoczynnym otwarciem | TAK
| b) | kosz zasypowy | TAK
| c) | ślizgi zwrotni wymienne, osadzone na sworzniach ustalających i przykręcone śrubami min. M20, wykonanych z materiałów o wartościach mechanicznych Rm=min. 1200 MPa, HB= min. 370 | TAK
| d) | profil boczny rynny walcowany - wykonany bez użycia techniki spawalniczej | TAK
| e) | komplet zastawek trasy przenośnika wraz z elementami do mocowania do rynien z blachy grubości 4-5 mm, wysokość 400-450 mm | TAK
32. |  | Komplet przewodów zasilających do silników każdy co najmniej długości przenośnika o przekroju żyły roboczej nie mniejszej niż 10 mm2 | TAK
33. |  | Elementy kadłubów i rynien tj. blachy ślizgowe, ślizgi, muszą mieć podane graniczne wymiary zużycia, kwalifikujące je do wymiany (musi być załączony rysunek ze zwymiarowanymi miejscami pomiarów ich zużycia). | TAK
34. |  | Konstrukcja napędu i zwrotni umożliwia zabudowę wyłącznika awaryjnego | TAK
35. |  | Zwrotnia wyposażona w mechanizm śrubowy umożliwiający napięcie łańcucha | TAK
36. |  | Zwrotnia wyposażona w uchwyty pozwalające na umocowanie urządzeń do przekładki stacji | TAK
37. |  | Komplet elementów złącznych | TAK
38. |  | Układ sterowania i blokad powinien umożliwiać zastosowanie przedmiotowych przenośników w zintegrowanym systemie sterowania kompleksu przodkowego w kopalni (...), zgodnie ze stosowaną w KWK „Dokumentacją Techniczno-Ruchową zintegrowanego systemu sterowania kompleksu przodkowego dla PGG S.A. oddział KWK (...) – nr ............... DTR (do wglądu w dziale ME ) lub zgodnie z dostarczoną przez Wykonawcę (w ramach ceny za wykonanie zadania) dokumentacją techniczną zintegrowanego systemu sterowania kompleksu przodkowego wraz z dopuszczeniem wydanym przez Prezesa WUG | TAK
39. |  | Zwizualizowanie stanu pracy przenośnika w systemie sterowania, automatyzacji ruchu oraz nadzoru Sauron, AT-VISIO, EK-GRAF lub inne stosowane w KWK za pośrednictwem wyłącznika zgodnie ze stosowaną w kopalni „Dokumentacją Techniczno-Ruchową zintegrowanego systemu sterowania kompleksu przodkowego dla PGG S.A. Oddział KWK – nr .............. DTR. | TAK
40. |  | Przenośnik musi być przystosowany zarówno do pracy jako stacjonarny jak również do pracy jako w całości podwieszony, z możliwością jednoczesnego przemieszczania wraz za postępem drążonego przodka | TAK
41. |  | Rynna jednokierunkowa z osłoną dolną (zamknięty przedział dolny), z językami uszczelniającymi, w wersji wzmocnionej (w bocznej ściance profilu rynien wspawane są wsporniki z otworami pod min. 2 śruby M20) | TAK
42. |  | Przekładnia (z trwale oznaczonym typem dedykowanego oleju) wraz ze sprzęgłem kabłąkowym podatnym | TAK
43. |  | Zwrotnia z napinaniem łańcucha | TAK
44. |  | Elementy stalowe konstrukcji przenośnika zabezpieczone antykorozyjnie | TAK
45. |  | Wszystkie elementy przenośnika fabrycznie nowe | TAK
46. |  | Pozostałe wymagania | TAK
47. |  | Wyposażony w urządzenie służące do spinania łańcucha | TAK
48. |  | Przystosowany do połączenia zwrotni przenośnika z maszyną urabiającą poprzez ruchomy uchwyt (np. przegub kulowy). | TAK
49. |  | Wyposażony w sztywne podwieszenie zespołu napędowego przy pomocy cięgien teleskopowych i w kozioł podnapędowy w przypadku zastosowania jako stacjonarny. Wysokość kozła od podstawy do uchwytu przenośnika 1300mm. | TAK
50. |  | Kompletna zwrotnia wraz z przegubowym połączeniem do maszyny urabiającej | TAK
51. |  | Urządzenie pozwalające na blokadę wózka nośnego napędu w celu zabezpieczenia przed samostoczeniem przy pracy na większych nachyleniach | TAK
52. |  | Uchwyty lub wieszaki kablowe pozwalające na prowadzenie wzdłuż podajnika czterech przewodów (elektrycznych i wodnych) zastosowane po obu stronach przenośnika co drugą zastawkę | TAK
53. |  | Instalacja zraszająca w skład której będą wchodzić: • bateria zraszająca | TAK
54. |  | Półoś przeznaczona do osadzania na niej bębna napędowego w przypadku konieczności zastosowania napędu jednosilnikowego | TAK
55. |  | Zastawki trasowe | TAK
56. |  | Linka blokady | TAK
57. |  | Pulpit sterowniczy | TAK
58. |  | DTR przenośnika musi zawierać rysunek rozmieszczenia elementów bezpieczeństwa, sposób prowadzenia i zabudowy linki | TAK
II. |  | Parametry techniczno– konstrukcyjne wyposażenia elektrycznego:
1. |  | Rozrusznik stycznikowy dwuodpływowy na napięcie przełączalne 1000V i 500V, 50Hz | TAK
2. |  | Iskrobezpieczny sterownik | 1 szt.
2a. |  | Iskrobezpieczny sterownik typu DIAMENT-2200K | Pożądany
3. |  | Skrzynka rozdzielcza wraz z układem wyłączającym - zasilającym | 1.szt
3a. |  | Skrzynka rozdzielcza typu ELTEL-MIDI wraz z układem wyłączającym - zasilającym UWE-UWZU-E | Pożądana
4. |  | Sygnalizator łączności głośnomówiącej | 3 szt.
4a. |  | Sygnalizator łączności głośnomówiącej SAG-ECAG-EC | Pożądany
5. |  | Wyłącznik awaryjny wraz z nadajnikiem identyfikacji blokady NIB | 6 szt.
5a. |  | Wyłącznik awaryjny EWA-D wraz z nadajnikiem identyfikacji blokady NIB | Pożądany
6. |  | Zasilacz iskrobezpieczny | 1 szt.
6a. |  | Zasilacz iskrobezpieczny typu EZI | Pożądany
7. |  | Oprawa oświetleniowa | 1 szt.
7a. |  | Oprawa oświetleniowa typu OLR-1/18 lub G-100M | Pożądana
III. |  | Wyprawka dla każdego przenośnika zgrzebłowego: (nieobjęte zakresem postępowania - tylko do wyceny zgodnie z zał. 1.3)
1. |  | Zastawki trasowe na jedną rynnę | 1 kpl. | x
2. |  | Silnik (typ,moc) | 1 szt. | x
3. |  | Półoś przeznaczona do osadzania na niej bębna napędowego w przypadku konieczności zastosowania napędu jednosilnikowego | 1 szt. | x
4. |  | Wózki nośne | 1 szt. | x
5. |  | Cięgno teleskopowe podwieszenia napędu | 1 szt. | x
7. |  | Urządzenie pozwalające na blokadę wózka nośnego napędu w celu zabezpieczenia przed samostoczeniem przy pracy na większych nachyleniach | 1 szt. | x
8. |  | Wyrzutniki kpl. (zespolone) | 1 kpl. | x
9. |  | Blachy wyrzutnikowe kpl. | 1 kpl. | x
10. |  | Ślizgi kadłubu napędowego i zwrotni | 1 kpl. | x
11. |  | Kompletny bęben napędowy napędu wysypowego | 1szt. | x
12. |  | Kompletny bęben do zwrotni | 1 szt. | x
13. |  | Kompletne sprzęgło silnik/przekładnia | 1 szt. | x
14. |  | Sygnalizator dźwiękowy | 1 szt. | x
15. |  | Blokada | 1 szt. | x
16. |  | Przekładnia (wraz ze sprzegłem) | 1 szt. | x